## DNEVNO
Dnevni izveštaj za SO2, čađ i NOx za period : |  |  | M A R T 2012 god.
Datum | Niš - O.Š. Radoje Domanović
| SO2 | Čađ | NOx
2012-03-01 | 13.2 | 23 | 19.7
2012-03-02 | 28.5 | 35 | 28.3
2012-03-03 | 28.5 | 35 | 28.3
2012-03-04 | 28.5 | 35 | 28.3
2012-03-05 | 29.6 | 10 | 16.1
2012-03-06 | 29.6 | 10 | 16.1
2012-03-07 | 22.6 | 19 | 24.4
2012-03-08 | 22.6 | 19 | 24.4
2012-03-09 | 7.8 | 17 | 14.8
2012-03-10 | 7.8 | 17 | 14.8
2012-03-11 | 7.8 | 17 | 14.8
2012-03-12 | 32.7 | 24 | 15.3
2012-03-13 | 32.7 | 24 | 15.3
2012-03-14 | 21.5 | 4 | 13.5
2012-03-15 | 21.5 | 4 | 13.5
2012-03-16 | 22.5 | 48 | 36
2012-03-17 | 22.5 | 48 | 36
2012-03-18 | 22.5 | 48 | 36
2012-03-19 | 25.1 | 18 | 31
2012-03-20 | 25.1 | 18 | 31
2012-03-21 | 20.3 | 19 | 31
2012-03-22 | 20.3 | 19 | 31
2012-03-23 | 14.1 | 31 | 31.3
2012-03-24 | 14.1 | 31 | 31.3
2012-03-25 | 14.1 | 31 | 31.3
2012-03-26 | 9.4 | 6 | 12
2012-03-27 | 9.4 | 6 | 12
2012-03-28 | 12.1 | 22 | 24.4
2012-03-29 | 12.1 | 22 | 24.4
2012-03-30 | 10 | 10 | 21.1
2012-03-31 | 10 | 10 | 21.1
Obrazloženje : |  | - vrednosti SO2, NOx, preko granične vrednosti (GV)
- vrednosti SO2, NOx, preko tolerantne vrednosti (TV)
- vrednosti ČAĐI preko maksimalno dozvoljene vrednosti (MDV)

## SO2
Tabela 1.1. AMBIJENTALNI VAZDUH - SO2(mg/m3)
M A R T 2012 god.
Grad : | Lokacija :
NIŠ | O.Š. Radoje Domanović
Broj merenja | 31
Srednja vrednost | 19.31
C 50 | 21.5
C98 | 32.7
Minimalna vrednost | 7.8
Maksimalna vrednost | 32.7
Granična vrednost (GV) | 125
Broj dana preko GV | 0
% dana preko GV | 0%
Tolerantna vrednost (TV) | 125
Broj dana preko TV | 0
% dana preko TV | 0%
Obrazloženje : | - koncentracije preko granične vrednosti (GV)
- koncentracije preko tolerantne vrednosti (TV)

## ČAĐ
Tabela 1.2. AMBIJENTALNI VAZDUH - ČAĐ (mg/m3)
M A R T 2012 god.
Grad : | Lokacija :
NIŠ | O.Š. Radoje Domanović
Broj merenja | 31
Srednja vrednost | 21.94
C 50 | 19
C98 | 48
Minimalna vrednost | 4
Maksimalna vrednost | 48
Maksimalna dozvoljena vrednost (MDV) | 50
Broj dana preko MDV | 0
% dana preko MDV | 0%
Obrazloženje : | koncentracije preko maksimalne dozvoljene vrednosti

## NOx
Tabela 1.3. AMBIJENTALNI VAZDUH- NOx (mg/m3)
M A R T 2012 god.
Grad : | Lokacija :
NIŠ | O.Š. Radoje Domanović
Broj merenja | 31
Srednja vrednost | 23.5
C 50 | 24.4
C98 | 36
Minimalna vrednost | 12
Maksimalna vrednost | 36
Granična vrednost (GV) | 85
Broj dana preko GV | 0
% dana preko GV | 0%
Tolerantna vrednost (TV) | 125
Broj dana preko TV | 0
% dana preko TV | 0%
Obrazloženje : | - koncentracije preko granične vrednosti (GV)
- koncentracije preko tolerantne vrednosti (TV)

## TALOZNE
Tabela 2. AMBIJENTALNI VAZDUH-TALOŽNE MATERIJE (mg/m2/dan)
M A R T 2012 god.
Grad : |  |  | Lokacija :
NIŠ |  |  | O.Š. Radoje Domanović
Parametar
Rastvorne materije | Ukupno |  | 60
| pH |  | 5.7
| Sulfati |  | 18.1
| Hloridi |  | <3.1
| Kalcijum |  | 7.6
| Nitriti |  | 0.03
| Nitrati |  | 3.5
| Amonijak |  | 1.9
| El.provodlj. |  | 49
Nerastvorne materije | Ukupno |  | 86
| Pepeo |  | 65
| Sagorljivo |  | 21
UKUPAN SEDIMENT |  |  | 144
Teški metali | Olovo | mg/m2/dan | 11.34
| Kadmijum |  | <1.26
| Nikl |  | 11.54
| Cink |  | 113.4
| Obrazloženje : |  | vrednost ukupnog sedimenta preko maksimalno dozvoljene vrednosti - 450 mg/m2/dan

## SUSPENDOVANE
Tabela 3. | Vrednosti suspendovanih čestica ( PM10 ) i teških metala u frakciji PM10 suspendovanih čestica
| Merno mesto : |  |  |  | Institut za javno zdravlje Niš
| Period izveštaja |  |  |  | M A R T 2012 god.
Parametri
Datum uzorkovanja | PM10 | Pb | Cd | As | Ni
2012-03-23 | 69.58 | 0.002 | <0.001 | 0.016 | <0.001
2012-03-29 | 60.32 | 0.011 | <0.001 | 0.016 | 0.003
Vrednosti preko GV (granična vrednost) |  |  | - za PM10 : 50 mg/m3
- za Pb : 1 mg/m3
Vrednosti preko TV (tolerantna vrednost) |  |  | - za PM10 : 75 mg/m3
- za Pb : 1 mg/m3