## DNEVNO
Dnevni izveštaj koncentracija SO2, čađi i NO2 za period : |  |  |  | APRIL 2018 god.
Datum | Trg Kneginje Ljubice
| PO broj uzorka | SO2 | Čađ | NO2
|  | mg/m3 | mg/m3 | mg/m3
2018-04-01 | 463 | <6,0 | 22.5 | 39.5
2018-04-02 | 499 | <6,0 | 33 | 42.1
2018-04-03 | 500 | <6,0 | 34 | 19.2
2018-04-04 | 501 | <6,0 | 32 | 56.5
2018-04-05 | 521 | <6,0 | 14 | 27
2018-04-06 | 522 | 11.7 | <6,0 | 11.8
2018-04-07 | 523 | <6,0 | 14 | 17
2018-04-08 | 524 | 13.6 | <6,0 | <6,0
2018-04-09 | / | / | / | /
2018-04-10 | 554 | <6,0 | 28 | 46.7
2018-04-11 | 555 | <6,0 | 23 | 42.9
2018-04-12 | 556 | <6,0 | 18 | 30.9
2018-04-13 | 562 | <6,0 | 9 | 39.8
2018-04-14 | 563 | <6,0 | 9 | 25.9
2018-04-15 | 564 | <6,0 | 12 | 21.5
2018-04-16 | 605 | <6,0 | 23 | 44.4
2018-04-17 | 606 | <6,0 | 23 | 41.3
2018-04-18 | 607 | <6,0 | 14 | 29.4
2018-04-19 | 608 | <6,0 | 23 | 36.8
2018-04-20 | 614 | <6,0 | 10 | 33.3
2018-04-21 | 615 | <6,0 | 10 | 34.4
2018-04-22 | 616 | <6,0 | 14 | 30.5
2018-04-23 | 670 | <6,0 | 10 | 35.2 | ,
2018-04-24 | 671 | <6,0 | 14 | 31.4
2018-04-25 | 672 | <6,0 | 14 | 29.2
2018-04-26 | 673 | <6,0 | 14 | 27.3
2018-04-27 | 675 | <6,0 | 18 | 25.8
2018-04-28 | 676 | <6,0 | 18 | 24.7
2018-04-29 | 677 | <6,0 | 23 | 23.5
2018-04-30 | 721 | <6,0 | 6 | 6.8
Obrazloženje : |  |  | - vrednosti SO2, NO2, preko granične vrednosti (GV)
- vrednosti NO2, preko tolerantne vrednosti (TV)
- vrednosti ČAĐI preko maksimalno dozvoljene vrednosti (MDV)

## SO2
Tabela 1.1. AMBIJENTALNI VAZDUH - SO2 (mg/m3)
APRIL 2018 god.
Grad : |  | Lokacija :
Niš |  | Trg Kneginje Ljubice
Broj merenja |  | 29
Srednja vrednost |  | 6.46
C 50 |  | <6,0
C98 |  | 13.6
Minimalna vrednost |  | <6,0
Maksimalna vrednost |  | 13.6
Granična vrednost (GV) |  | 125
Broj dana preko GV |  | 0
% dana preko GV |  | 0%
Obrazloženje : |  | - koncentracije preko granične vrednosti (GV)
| Određivanje koncentracije SO2 | - DM 102
,

## ČAĐ
Tabela 1.2. AMBIJENTALNI VAZDUH - ČAĐ (mg/m3)
APRIL 2018 god.
Grad : |  | Lokacija :
Niš |  | Trg Kneginje Ljubice
Broj merenja |  | 29
Srednja vrednost |  | 17.05
C 50 |  | 14
C98 |  | 34
Minimalna vrednost |  | <6,0
Maksimalna vrednost |  | 34
Maksimalna dozvoljena vrednost (MDV) |  | 50
Broj dana preko MDV |  | 0
% dana preko MDV |  | 0%
Obrazloženje : |  | koncentracije preko maksimalne dozvoljene vrednosti
| Određivanje koncentracije ČAĐI | - DM 112
,

## NO 2
Tabela 1.3. AMBIJENTALNI VAZDUH- NO2 (mg/m3)
APRIL 2018 god.
Grad : |  | Lokacija :
Niš |  | Trg Kneginje Ljubice
Broj merenja |  | 29
Srednja vrednost |  | 30.37
C 50 |  | 30.5
C98 |  | 56.5
Minimalna vrednost |  | <6,0
Maksimalna vrednost |  | 56.5
Granična vrednost (GV) |  | 85
Broj dana preko GV |  | 0
% dana preko GV |  | 0%
Tolerantna vrednost (TV) |  | 125
Broj dana preko TV |  | 0
% dana preko TV |  | 0%
Obrazloženje : |  | - koncentracije preko granične vrednosti (GV)
- koncentracije preko tolerantne vrednosti (TV)
| Određivanje koncentracije NO2 | - DM 104
,

## TALOZNE
Tabela 1.4. AMBIJENTALNI VAZDUH-TALOŽNE MATERIJE
APRIL 2018 god.
Grad : NIŠ |  |  |  | Lokacija :
PO broj: 674 |  |  |  | Trg Kneginje Ljubice
Parametar |  | Jedinica mere | Metoda ispitivanja | Rezultat
Rastvorne materije | Ukupno | mg/m2/dan | DM 114/7 | 76
| pH |  | P-IV-6A | 7.5
| Sulfati | mg/m2/dan | DM 114/1 | 11.3
| Hloridi | mg/m2/dan | DM 114/2 | 2.2
| Kalcijum | mg/m2/dan | DM 114/3 | 8
| Nitriti | mg/m2/dan | DM 114/6 | 4.1
| Nitrati | mg/m2/dan | DM 114/5 | 0.087
| Amonijak | mg/m2/dan | DM 114/4 | 2.4
| El.provodlj. | mS/cm | P-IV-11 | 76
Nerastvorne materije | Ukupno | mg/m2/dan | DM 114/10 | 76
| Pepeo | mg/m2/dan | DM 114/9 | 60
| Sagorljivo | mg/m2/dan | DM 114/8 | 16
UKUPAN SEDIMENT |  | mg/m2/dan | DM 114/11 | 152
Teški metali | Olovo | mg/m2/dan | DM 114/14 | <1,5
| Kadmijum |  | DM 114/14 | <1,5
| Nikl |  | DM 114/14 | <1,5
| Cink |  | DM 114/13 | 24.1
vrednost ukupnog sedimenta preko maksimalno dozvoljene vrednosti -450 mg/m2/dan
,
Mr dr Snežana Gligorijević, spec. higijene

## SUSPENDOVANE
Tabela 2.1 |  | Vrednosti suspendovanih čestica ( PM10 ) i teških metala u frakciji PM10 suspendovanih čestica
|  | Merno mesto : |  |  |  | Niš, Bulevar dr. Zorana Đinđića 50
Institut za javno zdravlje
|  | Period izveštaja |  |  |  | APRIL 2018 god.
Datum uzorkovanja | PO broj | Parametri
|  | PM10 | Pb | Cd | As | Ni
|  | mg/m3 | mg/m3 | mg/m3 | mg/m3 | mg/m3
2018-04-02 | 470 | 40.6 | 0.002 | <0,001 | <0,001 | <0,002
2018-04-13 | 561 | 57.27 | 0.004 | <0,001 | <0,001 | <0,002
2018-04-16 | 571 | 65.8 | 0.006 | <0,001 | <0,001 | <0,002
2018-04-23 | 623 | 47.8 | 0.003 | <0,001 | <0,001 | <0,002
2018-04-30 | 684 | 42.9 | 0.002 | <0,001 | <0,001 | <0,002
Vrednosti preko GV (granična vrednost) |  |  |  | - za PM10 : 50 mg/m3
- za Pb : 1 mg/m3
Standardna gravimetrijska metoda za određivanje PM10 masene koncentracije suspendovanih čestica |  |  | - SRPS EN 12341:2014
Standardna metoda za određivanje sadržaja TM u frakciji PM10 suspendovanih čestica |  |  | - SRPS EN 14902:2008
Tabela 2.2 |  | Vrednosti suspendovanih čestica ( PM2.5 ) i teških metala u frakciji PM2.5 suspendovanih čestica
|  | Merno mesto : |  |  |  | Niš, Bulevar dr. Zorana Đinđića 50 | ,
Institut za javno zdravlje
APRIL 2018 god.
Datum uzorkovanja | PO broj | Parametri
|  | PM2,5 | Pb | Cd | As | Ni
|  | mg/m3 | mg/m3 | mg/m3 | mg/m3 | mg/m3
2018-04-04 | 498 | 40.8 | 0.006 | <0,0005 | <0,001 | <0,002
2018-04-11 | 548 | 51.5 | 0.007 | 0.001 | <0,001 | <0,002
2018-04-18 | 599 | 43.3 | 0.005 | 0.001 | <0,001 | <0,002
25.04.2018. | 651 | 57.4 | 0.006 | 0.001 | <0,001 | <0,002
Vrednosti preko GV (granična vrednost) |  |  |  | - za Pb : 1 mg/m3
Standardna gravimetrijska metoda za određivanje PM2,5 masene koncentracije suspendovanih čestica |  |  | - SRPS EN 12341:2014
|  | Određivanje sadržaja TM u frakciji PM2,5 | - DM 116

## FOTOHEMIJSKI SMOG
Tabela 3. AMBIJENTALNI VAZDUH - FOTOHEMIJSKI SMOG
APRIL 2018 god.
Grad : |  | Lokacija :
NIŠ |  | Bulevar Nemanjića - MK Božidar Adžije
|  | NO2 | HCHO | O3
|  | mg/m3 | mg/m3 | mg/m3
Broj merenja
Srednja vrednost
C 50
C98
Minimalna vrednost
Maksimalna vrednost
Granična vrednost (GV) |  | 85 | 700*
Broj dana preko GV
% dana preko GV
Tolerantna vrednost (TV) |  | 125
Broj dana preko TV
% dana preko TV
Obrazloženje : |  | - koncentracije preko granične vrednosti (GV)
- koncentracije preko tolerantne vrednosti (TV)
| * | - maksimalno dozvoljena koncentracija
| Određivanje koncentracije NO2 | - DM 104
,
| Određivanje koncentracije HCHO | - DM 105
| Određivanje koncentracije O3 | - DM 106